## Components
Partlist
Exported from:	Minisumo_2018_Educatiu.brd
EAGLE version:	9.1.1

Placa Base				Placa Shield
Revisat?	Part	Value		Revisat?	Part	Value
□	+BAT	1X02_LOCK_LONGPADS		□	+BAT1	1X02_LOCK_LONGPADS
□	7805	TO220-IGO		□	+BAT2	1X02_LOCK_LONGPADS
□	AUX1	1X03		□	AUX5	1X03
□	AUX2	1X03		□	AUX6	1X03
□	AUX3	1X03		□	AUX7	1X03
□	AUX4	1X03		□	AUX8	1X03
□	BLUETOOTH1	1X04		□	B1B	SWITCH-MOMENTARY-2-SMD-1101NE
□	B1	SWITCH-MOMENTARY-2-SMD-1101NE		□	DISPLAY	1X04
□	C1	0,33uF		□	GENERAL_SWITCH1	AYZ0202_TH
□	C2	0,1uF		□	LEDDFC	VERD
□	C3	1mF		□	LEDDFD	VERD
□	C4	1mF		□	LEDDFE	VERD
□	D1	1N4148		□	LEDDLD	VERD
□	D2	DIFFUSE		□	LEDDLE	VERD
□	GENERAL_SWITCH	AYZ0202_TH		□	LEDDP	VERD
□	MOTORA	SCREWTERMINAL-3.5MM-2		□	LEDLFD	BLANC
□	MOTORB	SCREWTERMINAL-3.5MM-2		□	LEDLFE	BLANC
□	Q1	BC817		□	LEDLP	BLANC
□	Q2	BC817		□	MCP23017_INPUTS	1X10
□	Q3	BC817		□	MCP23017_OUTPUTS	2X10
□	R1	10K		□	R12	10K
□	R2	22		□	R13	10K
□	R3	220		□	R14	10K
□	R4	10K		□	R15	10K
□	R5	6K8		□	R16	1K
□	R6	4K7		□	R17	1K
□	R7	4K7		□	R18	1K
□	R8	220		□	R19	1K
□	R9	220		□	R20	1K
□	R10	1K		□	R21	1K
□	R11	2K		□	R22	1K
□	S1	MOMENTARY-SWITCH-SPST-PTH-6.0MM		□	R23	1K
□	S2	MOMENTARY-SWITCH-SPST-PTH-6.0MM		□	R24	1K
□	S3	MOMENTARY-SWITCH-SPST-PTH-6.0MM		□	R25	330
□	S4	MOMENTARY-SWITCH-SPST-PTH-6.0MM		□	R26	330
□	SD1	1X03		□	R27	330
□	SD2	1X03		□	R28	0R
□	SD3	1X03		□	R29	0R
□	SD4	1X03		□	R30	0R
□	SD5	1X03		□	R31	4K7
□	SD6	1X03		□	R32	4K7
□	SG1	F/TMB		□	SERIAL/IR	1X04
□	SL1	1X03		□	SERVO1	1X03
□	SL2	1X03		□	SERVO2	1X03
□	SL3	1X03
□	U$1	ARDUINONANONOHOLES
□	U$2	TB6612FNG_MOTOR_DRIVER